## DETALHADA
SUPERINTENDÊNCIA DE ÁGUA E ESGOTO
ARAGUARI, 07 de NOVEMBRO de 2022
1.0 - SERVIÇOS PRELIMINARES
1.1 - MOBILIZAÇÃO E DESMOBILIZAÇÃO
Item | Codigo | Quantidade | Unid. |  | Unidade | Discrição Material | VALOR UNITÁRIO | VALOR C/ BDI 25% | VALOR TOTAL
1.1.1 | ED-50392 | - |  | Barras | % | MOBILIZAÇÃO -VEIC/EQP/PES - 0,10
1.1.2 | ED-50148 | 1 |  |  | Und | ESCRITÓRIO DE EMPREITEIRA TIPO 1
1.1.3 | ED-50128 | 1 |  |  | Und | BARRACÃO DE DEP. E FERR. TIPO 1
1.1.4 | ED-50130 | 1 |  |  | Und | BARRACÃO INST. SANITÁRIA TIPO 1
1.1.5 | ED-50392 | - |  |  | % | DESMOBILIZAÇÃO– VEIC/EQP/PES-0,10
2.0 – CONSERVAÇÃO DE PAVIMENTOS VIÁRIOS ESCAVAÇÃO MANUAL
2.1 – LIGAÇÃO PREDIAL DE ÁGUA, REDE, RAMAL PREDIAL DE 20 MM, L = 2,0 M, LARGURA DA VALA = 0,65 M; COM COLAR DE TOMADA DE PVC; ESCAVAÇÃO MANUAL PROF. ATÉ 1,30 REATERRO COMPACTADO.
2.1.1 | 93358 | 1.69 |  |  | m³ | ESCAVAÇÃO MANUAL DE VALA COM PROFUNDIDADE MENOR OU IGUAL A 1,30 M. AF_02/2 M3
2.1.2 | 93382 | 1.69 |  |  | m³ | REATERRO MANUAL DE VALAS COM COMPACTAÇÃO MECANIZADA. AF_04/2016
2.1.3 | 88246 | 0.33 |  |  | H | ASSENTADOR DE TUBOS COM ENCARGOS COMPLEMENTARES
2.1.4 | 88316 | 0.33 |  |  | H | SERVENTE COM ENCARGOS COMPLEMENTARES
SUBTOTAL | [5 empty] | 0
2.2 – LIGAÇÃO PREDIAL DE ÁGUA, REDE, RAMAL PREDIAL DE 20 MM, L = 4,0 M, LARGURA DA VALA = 0,65 M; COM COLAR DE TOMADA DE PVC; ESCAVAÇÃO MANUAL PROF. ATÉ 1,30 REATERRO COMPACTADO.
2.1.1 | 93358 | 3.38 |  |  | m³ | ESCAVAÇÃO MANUAL DE VALA COM PROFUNDIDADE MENOR OU IGUAL A 1,30 M. AF_02/2 M3
2.1.2 | 93382 | 3.38 |  |  | m³ | REATERRO MANUAL DE VALAS COM COMPACTAÇÃO MECANIZADA. AF_04/2016
2.1.3 | 88246 | 0.66 |  |  | H | ASSENTADOR DE TUBOS COM ENCARGOS COMPLEMENTARES
2.1.4 | 88316 | 0.66 |  |  | H | SERVENTE COM ENCARGOS COMPLEMENTARES
SUBTOTAL | [5 empty] | 0
2.3 – LIGAÇÃO PREDIAL DE ÁGUA, REDE, RAMAL PREDIAL DE 20 MM, L = 6,00 M, LARGURA DA VALA = 0,65 M; COM COLAR DE TOMADA DE PVC; ESCAVAÇÃO MANUAL PROF. ATÉ 1,30 REATERRO COMPACTADO.
2.3.1 | 93358 | 5.07 |  |  | m³ | ESCAVAÇÃO MANUAL DE VALA COM PROFUNDIDADE MENOR OU IGUAL A 1,30 M. AF_02/2 M3
2.3.2 | 93382 | 5.07 |  |  | m³ | REATERRO MANUAL DE VALAS COM COMPACTAÇÃO MECANIZADA. AF_04/2016
2.3.3 | 88246 | 0.7 |  |  | H | ASSENTADOR DE TUBOS COM ENCARGOS COMPLEMENTARES
2.3.4 | 88316 | 0.7 |  |  | H | SERVENTE COM ENCARGOS COMPLEMENTARES
SUBTOTAL | [5 empty] | 0
2.4 – LIGAÇÃO PREDIAL DE ÁGUA, REDE, RAMAL PREDIAL DE 20 MM, L = 8,00 M, LARGURA DA VALA = 0,65 M; COM COLAR DE TOMADA DE PVC; ESCAVAÇÃO MANUAL PROF. ATÉ 1,30 REATERRO COMPACTADO.
2.4.1 | 93358 | 6.76 |  |  | m³ | ESCAVAÇÃO MANUAL DE VALA COM PROFUNDIDADE MENOR OU IGUAL A 1,30 M. AF_02/2 M3
2.4.2 | 93382 | 6.76 |  |  | m³ | REATERRO MANUAL DE VALAS COM COMPACTAÇÃO MECANIZADA. AF_04/2016
2.4.3 | 88246 | 1 |  |  | H | ASSENTADOR DE TUBOS COM ENCARGOS COMPLEMENTARES
2.4.4 | 88316 | 1 |  |  | H | SERVENTE COM ENCARGOS COMPLEMENTARES
SUBTOTAL | [5 empty] | 0
3.0 – CONSERVAÇÃO DE PAVIMENTOS VIÁRIOS ESCAVAÇÃO MECANIZADA
3.1 – LIGAÇÃO PREDIAL DE ÁGUA, REDE, RAMAL PREDIAL DE 20 MM, L = 2,00 M, LARGURA DA VALA = 0,65 M; COM COLAR DE TOMADA DE PVC; ESCAVAÇÃO MECANIZADA PROF. ATÉ 1,50 M REATERRO COMPACTADO.
3.1.1 | 90099 | 1.95 |  |  | m³ | ESCAVAÇÃO MECANIZADA DE VALA COM PROF. ATÉ 1,5 M , RETROESCAV. (0,26 M3), LARG. MENOR QUE 0,8 M
3.1.2 | 93382 | 1.95 |  |  | m³ | REATERRO MANUAL DE VALAS COM COMPACTAÇÃO MECANIZADA. AF_04/2016
3.1.3 | 88246 | 0.33 |  |  | H | ASSENTADOR DE TUBOS COM ENCARGOS COMPLEMENTARES
3.1.4 | 88316 | 0.33 |  |  | H | SERVENTE COM ENCARGOS COMPLEMENTARES
SUBTOTAL | [5 empty] | 0
3.2 – LIGAÇÃO PREDIAL DE ÁGUA, REDE, RAMAL PREDIAL DE 20 MM, L = 4,00 M, LARGURA DA VALA = 0,65 M; COM COLAR DE TOMADA DE PVC; ESCAVAÇÃO MECANIZADA PROF. ATÉ 1,50 M REATERRO COMPACTADO.
3.2.1 | 90099 | 3.9 |  |  | m³ | ESCAVAÇÃO MECANIZADA DE VALA COM PROF. ATÉ 1,5 M , RETROESCAV. (0,26 M3), LARG. MENOR QUE 0,8 M
3.2.2 | 93382 | 3.9 |  |  | m³ | REATERRO MANUAL DE VALAS COM COMPACTAÇÃO MECANIZADA. AF_04/2017
3.2.3 | 88246 | 0.66 |  |  | H | ASSENTADOR DE TUBOS COM ENCARGOS COMPLEMENTARES
3.2.4 | 88316 | 0.66 |  |  | H | SERVENTE COM ENCARGOS COMPLEMENTARES
SUBTOTAL | [5 empty] | 0
3.3 – LIGAÇÃO PREDIAL DE ÁGUA, REDE, RAMAL PREDIAL DE 20 MM, L = 6,00 M, LARGURA DA VALA = 0,65 M; COM COLAR DE TOMADA DE PVC; ESCAVAÇÃO MECANIZADA PROF. ATÉ 1,50 M REATERRO COMPACTADO.
3.3.1 | 90099 | 5.85 |  |  | m³ | ESCAVAÇÃO MECANIZADA DE VALA COM PROF. ATÉ 1,5 M , RETROESCAV. (0,26 M3), LARG. MENOR QUE 0,8 M
3.3.2 | 93382 | 5.85 |  |  | m³ | REATERRO MANUAL DE VALAS COM COMPACTAÇÃO MECANIZADA. AF_04/2018
3.3.3 | 88246 | 0.7 |  |  | H | ASSENTADOR DE TUBOS COM ENCARGOS COMPLEMENTARES
3.3.4 | 88316 | 0.7 |  |  | H | SERVENTE COM ENCARGOS COMPLEMENTARES
SUBTOTAL | [5 empty] | 0
3.4 – LIGAÇÃO PREDIAL DE ÁGUA, REDE, RAMAL PREDIAL DE 20 MM, L = 8,00 M, LARGURA DA VALA = 0,65 M; COM COLAR DE TOMADA DE PVC; ESCAVAÇÃO MECANIZADA PROF. ATÉ 1,50 M REATERRO COMPACTADO.
3.4.1 | 90099 | 7.8 |  |  | m³ | ESCAVAÇÃO MECANIZADA DE VALA COM PROF. ATÉ 1,5 M , RETROESCAV. (0,26 M3), LARG. MENOR QUE 0,8 M
3.4.2 | 93382 | 7.8 |  |  | m³ | REATERRO MANUAL DE VALAS COM COMPACTAÇÃO MECANIZADA. AF_04/2019
3.4.3 | 88246 | 1 |  |  | H | ASSENTADOR DE TUBOS COM ENCARGOS COMPLEMENTARES
3.4.4 | 88316 | 1 |  |  | H | SERVENTE COM ENCARGOS COMPLEMENTARES
SUBTOTAL | [5 empty] | 0

## RESUMO
2.0 – CONSERVAÇÃO DE PAVIMENTOS VIÁRIOS ESCAVAÇÃO MANUAL
ITEM | QTDE | OBEJTO | VALOR UNT | VALOR TOTAL
2.1 | 240 | LIGAÇÃO PREDIAL DE ÁGUA, REDE, RAMAL PREDIAL DE 20 MM, L = 2,0 M, LARGURA DA VALA = 0,65 M; COM COLAR DE TOMADA DE PVC; ESCAVAÇÃO MANUAL PROF. ATÉ 1,30 REATERRO COMPACTADO.
2.2 | 300 | LIGAÇÃO PREDIAL DE ÁGUA, REDE, RAMAL PREDIAL DE 20 MM, L = 4,0 M, LARGURA DA VALA = 0,65 M; COM COLAR DE TOMADA DE PVC; ESCAVAÇÃO MANUAL PROF. ATÉ 1,30 REATERRO COMPACTADO.
2.3 | 300 | LIGAÇÃO PREDIAL DE ÁGUA, REDE, RAMAL PREDIAL DE 20 MM, L = 6,00 M, LARGURA DA VALA = 0,65 M; COM COLAR DE TOMADA DE PVC; ESCAVAÇÃO MANUAL PROF. ATÉ 1,30 REATERRO COMPACTADO.
2.4 | 240 | LIGAÇÃO PREDIAL DE ÁGUA, REDE, RAMAL PREDIAL DE 20 MM, L = 8,00 M, LARGURA DA VALA = 0,65 M; COM COLAR DE TOMADA DE PVC; ESCAVAÇÃO MANUAL PROF. ATÉ 1,30 REATERRO COMPACTADO.
3.0 – CONSERVAÇÃO DE PAVIMENTOS VIÁRIOS ESCAVAÇÃO MECANIZADA
ITEM | QTDE | OBEJTO | VALOR UNT | VALOR TOTAL
3.1 | 240 | LIGAÇÃO PREDIAL DE ÁGUA, REDE, RAMAL PREDIAL DE 20 MM, L = 2,00 M, LARGURA DA VALA = 0,65 M; COM COLAR DE TOMADA DE PVC; ESCAVAÇÃO MECANIZADA PROF. ATÉ 1,50 M REATERRO COMPACTADO.
3.2 | 300 | LIGAÇÃO PREDIAL DE ÁGUA, REDE, RAMAL PREDIAL DE 20 MM, L = 4,00 M, LARGURA DA VALA = 0,65 M; COM COLAR DE TOMADA DE PVC; ESCAVAÇÃO MECANIZADA PROF. ATÉ 1,50 M REATERRO COMPACTADO.
3.3 | 300 | LIGAÇÃO PREDIAL DE ÁGUA, REDE, RAMAL PREDIAL DE 20 MM, L = 6,00 M, LARGURA DA VALA = 0,65 M; COM COLAR DE TOMADA DE PVC; ESCAVAÇÃO MECANIZADA PROF. ATÉ 1,50 M REATERRO COMPACTADO.
3.4 | 240 | LIGAÇÃO PREDIAL DE ÁGUA, REDE, RAMAL PREDIAL DE 20 MM, L = 8,00 M, LARGURA DA VALA = 0,65 M; COM COLAR DE TOMADA DE PVC; ESCAVAÇÃO MECANIZADA PROF. ATÉ 1,50 M REATERRO COMPACTADO.
TOTAL