## Plan2 (hidden)
Proprietário: SAE- SUPERINTENDÊNCIA DE ÁGUA E ESGOTO
Obra: ETE NOVO HORIZONTE
Local: | CDI
PLANILHA ORÇAMENTÁRIA
ITEM | DESCRIÇÃO | UNID. | QUANT. | P.UNITARIO |  | P.TOTAL
|  |  |  | MAT. | M.O

## RESUMO PLANILHA (hidden)
Proprietário: SAE- SUPERINTENDÊNCIA DE ÁGUA E ESGOTO
Obra: ETE NOVO HORIZONTE
Local: | CDI
PLANILHA ORÇAMENTÁRIA
ITEM | DESCRIÇÃO | UNID. | QUANT. | P.UNITARIO |  | P.TOTAL
|  |  |  | MAT. | M.O

## PLANILHA EM BRANCO
ITEM | DESCRIÇÃO | UNID. | QUANT. | MAT | MO | P.TOTAL
1 | BASE DE CONCRETO ARMADO (CONFORME PROJETO EXECUTIVO) |  |  |  |  | 0
1.1.1 | LIMPEZA MANUAL DE VEGETAÇÃO EM TERRENO COM ENXADA.AF_05/2018 | m² | 170
1.1.2 | LOCACAO CONVENCIONAL DE OBRA, UTILIZANDO GABARITO DE TÁBUAS CORRIDAS P | m | 60
1.1.3 | AÇO CA50 6.3mm | Kg | 466.4
1.1.4 | AÇO CA50 10.0mm | Kg | 3980.8
1.1.5 | CONCRETO USINADO BOMBEAVEL, CLASSE DE RESISTENCIA C30, COM BRITA 0 E 1, SLUMP = 100 +/- 20 MM, INCLUI SERVICO DE BOMBEAMENTO (NBR 8953) | m³ | 180.2
1.1.6 | PERFURATRIZ COM TORRE METÁLICA PARA EXECUÇÃO DE ESTACA HÉLICE CONTÍNUA, PROFUNDIDADE MÁXIMA DE 30 M, DIÂMETRO MÁXIMO DE 800 MM, POTÊNCIA INSTALADA DE 268 HP, MESA ROTATIVA COM TORQUE MÁXIMO DE 170 KNM - DIURNO. AF_06/215 | CHP | 200
1.1.7 | FABRICAÇÃO DE FÔRMA PARA VIGAS, EM CHAPA DE MADEIRA COMPENSADA RESINADA, E = 17 MM. AF_09/2020 | m² | 154
1.1.8 | ARMAÇÃO UTILIZANDO AÇO CA-50 DE 6,3 MM - FORNECIMENTO, CORTE, DOBRA E MONTAGEM | Kg | 466.4
1.1.9 | ARMAÇÃO UTILIZANDO AÇO CA-50 DE 10,0 MM - FORNECIMENTO, CORTE, DOBRA E MONTAGEM | Kg | 3980.8
1.1.10 | PEDREIRO COM ENCARGOS COMPLEMENTARES | H | 320
1.1.11 | SERVENTE COM ENCARGOS COMPLEMENTARES | H | 320
1.1.12 | ENGENHEIRO CIVIL DE OBRA PLENO COM ENCARGOS COMPLEMENTARES | H | 320
1.1.13 | TOPOGRAFO COM ENCARGOS COMPLEMENTARES | H | 40
2 | RESERVATÓRIO ESTRUTURA METÁLICA - V= 2000,00 m³ (CONFORME PROJETO EXECUTIVO)
2.1 | COSTADO |  |  |  |  | 0
2.1.1 | CHAPA DE ACO CARBONO LAMINADO A QUENTE, QUALIDADE ESTRUTURAL, BITOLA 3/16", E=4,75 MM (37,29 KG/M2 | kg | 9416.4
2.1.2 | CHAPA DE ACO GROSSA, ASTM A36, E = 1/4 " (6,35 MM) 49,79 KG/M2 | kg | 6280.4
2.1.3 | CHAPA 1500x6000x5/16" | kg | 7912.8
2.1.4 | CHAPA DE ACO GROSSA, ASTM A36, E = 3/8 " (9,53 MM) 74,69 KG/M2 | kg | 9396.8
2.2 | FUNDO
2.2.1 | BARRA DE ACO CHATA, RETANGULAR (QUALQUER BITOLA) | kg | 113.9
2.2.2 | CHAPA DE ACO GROSSA, ASTM A36, E = 1/4 " (6,35 MM) 49,79 KG/M2 | kg | 8074.8
2.3 | ESCADA EXTERNA
2.3.1 | PARAFUSO ZINCADO, SEXTAVADO, COM ROSCA INTEIRA, DIAMETRO 5/8 | pç | 16
2.3.2 | PORCA ZINCADA, SEXTAVADA, DIAMETRO 5/8" | pç | 16
2.3.3 | BARRA DE ACO CHATA, RETANGULAR (QUALQUER BITOLA) | kg | 170.5
2.3.4 | RED Ø 5/8"x1950 | m | 27.3
2.3.5 | RED Ø 5/8" x 450 | m | 17.1
2.4 | ESTRUTURA DE COBERTURA |  |  |  |  | 0
2.4.1 | CHAPA DE ACO GROSSA, ASTM A36, E = 1/4 " (6,35 MM) 49,79 KG/M2 | kg | 554.9
2.4.2 | PERFIL "U" ENRIJECIDO DE ACO GALVANIZADO, DOBRADO | kg | 2361.6
2.4.3 | CHAPA DE ACO GROSSA, ASTM A36, E = 3/8 " (9,53 MM) 74,69 KG/M2 | kg | 18.6
2.4.4 | TUBO ACO CARBONO SEM COSTURA 300MM, E= *6,35 MM, SCHEDULE 20 | kg | 767
2.4.5 | CHAPA DE ACO CARBONO LAMINADO A QUENTE, QUALIDADE ESTRUTURAL, BITOLA 3/16", E=4,75 MM (37,29 KG/M2 | kg | 6387.8
2.5 | RESPIROS |  |  |  |  | 0
2.5.1 | PARAFUSO 3/4"x1.1/2" C/PORCA | centro | 0.64
2.5.2 | PORCA 3/4 | centro | 0.64
2.5.4 | PARAFUSO, COMUM, ASTM A307, SEXTAVADO, DIAMETRO 1/2" (12,7 MM) | centro | 0.64
2.5.5 | PORCA ZINCADA, SEXTAVADA, DIAMETRO 1/2" | pç | 64
2.5.6 | CHAPA DE ACO CARBONO LAMINADO A QUENTE, QUALIDADE ESTRUTURAL, BITOLA 3/16", E=4,75 MM (37,29 KG/M2 | kg | 76.8
2.5.7 | CHAPA DE ACO GROSSA, ASTM A36, E = 1/4 " (6,35 MM) 49,79 KG/M2 | kg | 2.8
2.5.8 | BARRA DE ACO CHATA, RETANGULAR (QUALQUER BITOLA) | kg | 6
2.6 | CONEXÕES |  |  |  |  | 0
2.6.1 | TOCO DN250x200 FLANGE PONTA | pç | 2
2.6.2 | TOCO DN300x200 FLANGE PONTA | pç | 1
2.6.3 | TOCO DN200x200 FLANGE PONTA | pç | 1
2.7 | PLATAFORMA DE DESCANSO
2.7.1 | PARAFUSO ZINCADO, SEXTAVADO, COM ROSCA INTEIRA, DIAMETRO 5/8 | pç | 4
2.7.2 | PORCA ZINCADA, SEXTAVADA, DIAMETRO 5/8" | pç | 4
2.7.3 | CHAPA DE ACO CARBONO LAMINADO A QUENTE, QUALIDADE ESTRUTURAL, BITOLA 3/16", E=4,75 MM (37,29 KG/M2 | kg | 34.9
2.7.4 | BARRA DE ACO CHATA, RETANGULAR (QUALQUER BITOLA) | kg | 87.3
2.7.5 | AÇO RED 5/8" x 450 | m | 3.15
2.8 | GUARDA CORPO DO TETO
2.8.1 | CHAPA DE ACO CARBONO LAMINADO A QUENTE, QUALIDADE ESTRUTURAL, BITOLA 3/16", E=4,75 MM (37,29 KG/M2 | kg | 1.7
2.8.2 | TUBO ACO GALVANIZADO COM COSTURA, CLASSE LEVE, DN 40 MM ( 1 1/2"), E = 3,00 MM,*3,48* KG/M (NBR 5580) | m | 36.3
2.8.3 | TUBO ACO GALVANIZADO COM COSTURA, CLASSE LEVE, DN 32 MM ( 1 1/4"), E = 2,65 MM,*2,71* KG/M (NBR 5580) | pç | 81.02
2.8.4 | BARRA DE ACO CHATA, RETANGULAR (QUALQUER BITOLA) | kg | 151
2.9 | SUPORTE PARA-RAIOS E SINALIZAÇÃO
2.9.1 | PORCA ZINCADA, SEXTAVADA, DIAMETRO 1/2" | pç | 2
2.9.2 | PARAFUSO, COMUM, ASTM A307, SEXTAVADO, DIAMETRO 1/2" (12,7 MM) | centro | 0.01
2.9.3 | TUBO ACO GALVANIZADO COM COSTURA, CLASSE LEVE, DN 50 MM ( 2"), E = 3,00 MM, *4,40*KG/M (NBR 5580) | m | 0.2
2.10 | CHAPAS DE REFORÇO
2.10.1 | CHAPA DE ACO GROSSA, ASTM A36, E = 1/4 " (6,35 MM) 49,79 KG/M2 | kg | 72
2.11 | PLACA DE IDENTIFICAÇÃO
2.11.1 | PARAFUSO ZINCADO, SEXTAVADO, COM ROSCA INTEIRA, DIAMETRO 1/4" | pç | 4
2.11.2 | PLACA ALUMÍNIO 80x140 | cm² | 1
2.11.3 | CHAPA DE ACO CARBONO LAMINADO A QUENTE, QUALIDADE ESTRUTURAL, BITOLA 3/16", E=4,75 MM (37,29 KG/M2 | kg | 0.6
2.11.4 | BARRA DE ACO CHATA, RETANGULAR (QUALQUER BITOLA) | kg | 0.5
2.12 | BOCA DE VISITA DO COSTADO
2.12.1 | PARAFUSO 3/4"x2.1/2" | centro | 0.29
2.12.2 | PORCA 3/4 | centro | 0.29
2.12.3 | ARRUELA 3/4 | centro | 0.29
2.12.4 | AÇO RED Ø5/8"x320 | m | 0.64
2.12.5 | CHAPA DE ACO GROSSA, ASTM A36, E = 1/4 " (6,35 MM) 49,79 KG/M2 | kg | 162.2
2.12.6 | CHAPA DE ACO GROSSA, ASTM A36, E = 3/8 " (9,53 MM) 74,69 KG/M2 | kg | 60.9
2.13 | ESTRUTURA DE COBERTURA
2.13.1 | PARAFUSO 3/4"x4 | centro | 0.1
2.13.2 | PORCA 3/4 | centro | 0.1
2.13.3 | ARRUELA 3/4 | centro | 0.1
2.13.4 | TUBO ACO CARBONO COM COSTURA, NBR 5580, CLASSE L, DN = 25 MM, E = 2,65 MM, 2,02 | m | 1
2.13.5 | AÇO RED Ø5/8"x250 | m | 0.25
2.13.6 | CHAPA DE ACO CARBONO LAMINADO A QUENTE, QUALIDADE ESTRUTURAL, BITOLA 3/16", E=4,75 MM (37,29 KG/M2 | kg | 0.2
2.13.7 | CHAPA DE ACO GROSSA, ASTM A36, E = 1/4 " (6,35 MM) 49,79 KG/M2 | kg | 44.4
2.13.8 | BARRA DE ACO CHATA, RETANGULAR (QUALQUER BITOLA) | kg | 4.9
2.14 | MÃO DE OBRA
2.14.1 | FABRICAÇÃO E MONTAGEM DE ESTRUTURA METÁLICA - ESP. (QUALQUER BITOLA, ESPESSURA) | kg | 52466.8
2.14.2 | GUINDASTE HIDRÁULICO AUTOPROPELIDO, COM LANÇA TELESCÓPICA 28,80 M, CAPACIDADE MÁXIMA 30 T, POTÊNCIA 97 KW, TRAÇÃO 4 X 4 - CHP DIURNO. AF_11/2014 | CHP | 100
3.0 | INSTALAÇÕES ELÉTRICAS (CONFORME PROJETO EXECUTIVO)
3.1.1 | ELETRODUTO/CONDULETE DE PVC RIGIDO, LISO, COR CINZA, DE 3/4", PARA INSTALACOES APARENTES (NBR 5410) | m | 17
3.1.2 | CABO FLEXIVEL PVC 750 V, 2 CONDUTORES DE 4,0 MM2 | m | 80
3.1.3 | LUVA EM PVC RIGIDO ROSCAVEL, DE 3/4", PARA ELETRODUTO | pç | 10
3.1.4 | CURVA 90 GRAUS, CURTA, DE PVC RIGIDO ROSCAVEL, DE 3/4", PARA ELETRODUTO | pç | 8
3.1.5 | ABRACADEIRA EM ACO PARA AMARRACAO DE ELETRODUTOS, TIPO U SIMPLES, COM 3/4" | pç | 12
3.1.6 | AUTOMATICO DE BOIA SUPERIOR / INFERIOR, *15* A / 250 V | pç | 1
3.1.7 | FITA ISOLANTE ADESIVA ANTICHAMA, USO ATE 750 V, EM ROLO DE 19 MM X 20 M | pç | 1
3.1.8 | PARAFUSO ZINCADO, AUTOBROCANTE, FLANGEADO, 4,2 MM X 19 MM | cento | 1
3.1.9 | FITA VEDA ROSCA EM ROLOS DE 18 MM X 50 M (L X C) | pç | 1
3.1.10 | ELETRICISTA COM ENCARGOS COMPLEMENTARES | h | 20
3.1.11 | AUXILIAR DE ELETRICISTA COM ENCARGOS COMPLEMENTARES | h | 20
3.1.12 | MOTORISTA OPERADOR DE MUNCK COM ENCARGOS COMPLEMENTARES | h | 10
4.0 | INSTALAÇÕES HIDRÁULICAS (CONFORME PROJETO EXECUTIVO)
4.1 | ENTRADA |  |  |  |  | 0
4.1.1 | CURVA 90° FoFo FLANGEADA DN200 | pç | 2
4.1.2 | TUBO FoFo FLANGEADO L=6,00m DN200 | pç | 6
4.1.3 | TOCO FoFo FLANGEADO L=1,10m DN200 | pç | 1
4.1.4 | REGISTRO DE GAVETA DN200 | pç | 1
4.1.5 | EXTREMIDADE FLANDE BOLSA FoFo DN200 | pç | 1
4.1.6 | CURVA 90º BB PVC DEFOFO DN200 | pç | 6
4.1.7 | TUBO PVC DEFOFO, JEI, 1 MPA, DN 200 MM, PARA REDE DE AGUA (NBR 7665) | m | 27.88
4.1.8 | REDUÇÃO FOFO 300x200 FLANGEADA DN300 | pç | 1
4.1.9 | EXTREMIDADE BOLSA FLANGE FOFO DN300 | pç | 1
4.2 | SAÍDA |  |  |  |  | 0
4.2.1 | REDUÇÃO FOFO 250x200 FLANGEADA DN250 | pç | 1
4.2.2 | REGISTRO DE GAVETA DN200 | pç | 1
4.2.3 | CURVA 90º FoFo FLANGEADA DN200 | pç | 2
4.2.4 | EXTREMIDADE BOLSA FLANGE FOFO DN200 | pç | 1
4.2.5 | TUBO PVC DEFOFO, JEI, 1 MPA, DN 200 MM, PARA REDE DE AGUA (NBR 7665) | m | 51.76
4.2.6 | CURVA 90º BB PVC DEFOFO DN200 | pç | 3
4.2.7 | TÊ PVC DEFOFO BBB DN200 | pç | 1
4.3 | EXTRAVASOR |  |  |  |  | 0
4.3.1 | CURVA 90° FoFo FLANGEADA DN300 | pç | 1
4.3.2 | TUBO FoFo FLANGEADO L=6,00m DN300 | pç | 2
4.3.3 | TUBO FoFo FLANGEADO L=1,80m DN300 | pç | 1
4.4 | MÃO DE OBRA |  |  |  |  | 0
4.4.1 | ASSENTAMENTO DE TUBO DE PVC DEFOFO OU PRFV OU RPVC PARA REDE DE ÁGUA, DN 200 MM, JUNTA ELÁSTICA INTEGRADA, INSTALADO EM LOCAL COM NÍVEL ALTO DE INTERFERÊNCIAS (NÃO INCLUI FORNECIMENTO). AF_11/2017 | m | 95
4.4.2 | ASSENTAMENTO DE TUBO DE FERRO FUNDIDO PARA REDE DE ÁGUA, DN 200 MM,JUNTA FLANGEADA (NÃO INCLUI O FORNECIMENTO). AF_09/2021 | m | 40
4.4.3 | PEDREIRO COM ENCARGOS COMPLEMENTARES | H | 24
4.4.4 | SERVENTE COM ENCARGOS COMPLEMENTARES | H | 24
5 | PINTURA (CONFORME ESPECIFICICADO NO EDITAL) |  |  |  |  | 0
5.1.1 | JATEAMENTO ABRASIVO COM GRANALHA DE AÇO EM PERFIL METÁLICO EM FÁBRICA. AF_01/2020 | m² | 2056
5.1.2 | PINTURA COM TINTA EPOXÍDICA DE FUNDO PULVERIZADA SOBRE PERFIL METÁLICO EXECUTADO EM FÁBRICA (POR DEMÃO). AF_01/2020_P | m² | 1028
5.1.3 | PINTURA COM TINTA EPOXÍDICA DE ACABAMENTO PULVERIZADA SOBRE PERFIL METÁLICO EXECUTADO EM FÁBRICA (POR DEMÃO). AF_01/2020_PE | m² | 2056
5.1.4 | PINTURA COM TINTA ALQUÍDICA DE ACABAMENTO (ESMALTE SINTÉTICO ACETINADO) PULVERIZADA SOBRE PERFIL METÁLICO EXECUTADO EM FÁBRICA (POR DEMÃO).AF_01/2020_PE | m² | 3084
5.1.5 | GUINDASTE HIDRÁULICO AUTOPROPELIDO, COM LANÇA TELESCÓPICA 28,80 M, CAPACIDADE MÁXIMA 30 T, POTÊNCIA 97 KW, TRAÇÃO 4 X 4 - CHP DIURNO. AF_11/2014 | CHP | 56
6 | MOBILIZAÇÃO / DESMOBILIZAÇÃO |  |  |  |  | 0
6.1.1 | MOBILIZAÇÃO -VEIC/EQP/PES - 0,10 | % | -
6.1.2 | ESCRITÓRIO DE EMPREITEIRA TIPO 1 | Und | 1
6.1.3 | BARRACÃO DE DEP. E FERR. TIPO 1 | Und | 1
6.1.4 | BARRACÃO INST. SANITÁRIA TIPO 1 | Und | 1
6.1.5 | DESMOBILIZAÇÃO– VEIC/EQP/PES-0,10 | % | -
SUBTOTAL (SEM BDI) |  |  |  |  | 0
TOTAL (COM BDI) 25% |  |  |  |  | 0

## PLANILHA RESUMO EM BRANCO
ITEM | DESCRIÇÃO
1 | BASE DE CONCRETO ARMADO (CONFORME PROJETO EXECUTIVO)
2 | RESERVATÓRIO ESTRUTURA METÁLICA - V= 2000,00 m³ (CONFORME PROJETO EXECUTIVO)
2.1 | COSTADO
2.2 | FUNDO
2.3 | ESCADA EXTERNA
2.4 | ESTRUTURA DE COBERTURA
2.5 | RESPIROS
2.6 | CONEXÕES
2.7 | PLATAFORMA DE DESCANSO
2.8 | GUARDA CORPO DO TETO
2.9 | SUPORTE PARA-RAIOS E SINALIZAÇÃO
2.10 | CHAPAS DE REFORÇO
2.11 | PLACA DE IDENTIFICAÇÃO
2.12 | BOCA DE VISITA DO COSTADO
2.13 | ESTRUTURA DE COBERTURA
2.14 | MÃO DE OBRA
3.0 | INSTALAÇÕES ELÉTRICAS (CONFORME PROJETO EXECUTIVO)
4.0 | INSTALAÇÕES HIDRÁULICAS (CONFORME PROJETO EXECUTIVO)
4.1 | ENTRADA
4.2 | SAÍDA
4.3 | EXTRAVASOR
4.4 | MÃO DE OBRA
5 | PINTURA (CONFORME ESPECIFICICADO NO EDITAL)
6 | MOBILIZAÇÃO / DESMOBILIZAÇÃO
SUBTOTAL (SEM BDI) |  | 0
TOTAL (COM BDI) 25% |  | 0

## CRONOGRAMA FISICO FINANCEIRO EM
CRONOGRAMA FÍSICO-FINANCEIRO
ITEM | DESCRIÇÃO | PREÇO UNITÁRIO | PREÇO TOTAL | Mês 01 |  | Mês 02 |  | Mês 03 |  | Mês 04 |  | Mês 05 |  | Mês 06
|  |  |  | % | Valor |  |  | % | Valor | % | Valor | % | Valor | % | Valor
1 | MOBILIZAÇÃO / DESMOBILIZAÇÃO |  |  | 100% | 0
2 | BASE DE CONCRETO ARMADO |  |  | 70% | 0 | 30% | 0
3 | RESERVATÓRIO ESTRUTURA METÁLICA |  | 0 |  |  | 20% | 0 | 30% | 0 | 30% | 0 | 20% | 0
3.1 | COSTADO
3.2 | FUNDO
3.3 | ESCADA EXTERNA
3.4 | ESTRUTURA DE COBERTURA
3.5 | RESPIROS
3.6 | CONEXÕES
3.7 | PLATAFORMA DE DESCANSO
3.8 | GUARDA CORPO DO TETO
3.9 | SUPORTE PARA-RAIOS E SINALIZAÇÃO
3.10 | CHAPAS DE REFORÇO
3.11 | PLACA DE IDENTIFICAÇÃO
3.12 | BOCA DE VISITA DO COSTADO
3.13 | ESTRUTURA DE COBERTURA
3.14 | MÃO DE OBRA
4 | INSTALAÇÕES ELÉTRICAS (CONFORME PROJETO EXECUTIVO) | [10 empty] | 100% | 0
5 | INSTALAÇÕES HIDRÁULICAS (CONFORME PROJETO EXECUTIVO) |  | 0 | [8 empty] | 40% | 0 | 60% | 0
5.1 | ENTRADA
5.2 | SAÍDA
5.3 | EXTRAVASOR
5.4 | MÃO DE OBRA
6 | PINTURA (CONFORME ESPECIFICICADO NO EDITAL) | [12 empty] | 100% | 0
SUB TOTAL |  |  | 0 |  | 0 |  | 0 |  | 0 |  | 0 |  | 0 |  | 0
BDI |  |  | 0 |  | 0 |  | 0 |  | 0 |  | 0 |  | 0 |  | 0
TOTAL GERAL DO ORÇAMENTO |  |  | 0 |  | 0 |  | 0 |  | 0 |  | 0 |  | 0 |  | 0
|  |  | Acumulado: |  | 0 |  | 0 |  | 0 |  | 0 |  | 0 |  | 0